## Локальная смета
СОГЛАСОВАНО: | [8 empty] | УТВЕРЖДАЮ:
________________ | [8 empty] | ________________
" _____ " ________________ 2015 г. | [8 empty] | "______ " _______________2015 г.
г.Екатеринбург, ул.Токарей,68
(наименование стройки)
ЛОКАЛЬНЫЙ СМЕТНЫЙ РАСЧЕТ №
(локальная смета)
| на | Система горячего водоснабжения Т3,Т4(оцинковка), Капитальный ремонт жилого дома по ул.Токарей,68
(наименование работ и затрат, наименование объекта)
Основание:
|  | Сметная стоимость строительных работ _______________________________________________________________________________________________ |  | ___________________________1192289,7 |  | руб.
|  | Средства на оплату труда _______________________________________________________________________________________________ |  | ___________________________14334 |  | руб.
|  | Сметная трудоемкость _______________________________________________________________________________________________ |  | _______________________________________________________________________________________________1044,9831 |  | чел.час
Составлен(а) в текущих (прогнозных) ценах по состоянию на на 1 кв.02015г.
№ пп | Обоснование | Наименование | Ед. изм. | Кол. | Стоимость единицы, руб. |  |  |  | Общая стоимость, руб.
[5 empty] | Всего | В том числе |  |  | Всего | В том числе
[6 empty] | Осн.З/п | Эк.Маш. | З/пМех |  | Осн.З/п | Эк.Маш. | З/пМех
1 | 2 | 3 | 4 | 5 | 6 | 7 | 8 | 9 | 10 | 11 | 12 | 13
Раздел 1. Демонтаж
Труба Т3 к коллекторам
1 | ТЕР16-02-002-10 Постан.Правит.Свердл.обл. от 10.11.10 №1616-ПП | Разборка трубопроводов водоснабжения из стальных водогазопроводных оцинкованных труб диаметром 100 мм | 100 м трубопровода | 2,1315 213,15 / 100 | 607.42 | 455.89 | 151.53 | 4.46 | 1295 | 972 | 323 | 10
2 | ТЕР16-02-002-07 Постан.Правит.Свердл.обл. от 10.11.10 №1616-ПП | Разборка трубопроводов водоснабжения из стальных водогазопроводных оцинкованных труб диаметром 65 мм | 100 м трубопровода | 0,9 90 / 100 | 457.55 | 363.4 | 94.15 | 2.55 | 412 | 327 | 85 | 2
Труба Т4 от коллектора
3 | ТЕР16-02-002-06 Постан.Правит.Свердл.обл. от 10.11.10 №1616-ПП | Разборка трубопроводов водоснабжения из стальных водогазопроводных оцинкованных труб диаметром 50 мм | 100 м трубопровода | 3,0158 301,58 / 100 | 367.97 | 296.88 | 71.09 | 1.91 | 1110 | 896 | 214 | 6
Раздел 2. Монтаж
Труба Т3 к коллекторам
4 | ТЕР16-02-002-10 Постан.Правит.Свердл.обл. от 10.11.10 №1616-ПП | Прокладка трубопроводов водоснабжения из стальных водогазопроводных оцинкованных труб диаметром 108 мм | 100 м трубопровода | 1,011 101,1 / 100 | 18508.99 | 1139.73 | 378.81 | 11.15 | 18713 | 1152 | 383 | 11
6 | ТЕР16-02-002-08 Постан.Правит.Свердл.обл. от 10.11.10 №1616-ПП | Прокладка трубопроводов водоснабжения из стальных водогазопроводных оцинкованных труб диаметром 76 мм | 100 м трубопровода | 1,476 147,6 / 100 | 13848.27 | 908.49 | 235.39 | 6.38 | 20440 | 1341 | 347 | 9
8 | ТЕР16-02-002-09 Постан.Правит.Свердл.обл. от 10.11.10 №1616-ПП | Прокладка трубопроводов водоснабжения из стальных водогазопроводных оцинкованных труб диаметром 89 мм | 100 м трубопровода | 0,445 44,5 / 100 | 16395.78 | 1139.73 | 378.81 | 11.15 | 7296 | 507 | 169 | 5
10 | ТЕР16-05-001-03 Постан.Правит.Свердл.обл. от 10.11.10 №1616-ПП | Установка вентилей, задвижек, затворов, клапанов обратных, кранов проходных на трубопроводах из стальных труб диаметром до 100 мм | 1 шт. | 4 | 286.89 | 42.77 | 14.59 | 0.45 | 1148 | 171 | 58 | 2
11 | ТСЦ-302-1827 Постан.Правит.Свердл.обл. от 10.11.10 №1616-ПП | Краны шаровые PN25 BALLOMAX под приварку диаметром 65 мм | шт. | 4 | 1080.92 |  |  |  | 4324
12 | ТСЦ-507-0912 Постан.Правит.Свердл.обл. от 10.11.10 №1616-ПП | Тройники переходные диаметром условного прохода 108*4 мм | шт. | 2 | 155.7 |  |  |  | 311
15 | ТЕР22-06-012-01 Постан.Правит.Свердл.обл. от 10.11.10 №1616-ПП | Установка опор на трубопроводе диаметром 100 мм | 1 км трубопровода | 0,2932 (101,1+147,6+44,5)/1000 | 761.75 | 81.45 | 330.41 | 30.03 | 223 | 24 | 97 | 9
16 | ТСЦ-507-2640 Постан.Правит.Свердл.обл. от 10.11.10 №1616-ПП | Опоры для стальных трубопроводов , диаметром условного прохода 108 мм | шт. | 3 | 31.14 |  |  |  | 93
17 | ТСЦ-507-2639 Постан.Правит.Свердл.обл. от 10.11.10 №1616-ПП | Опоры е для стальных трубопроводов , диаметром условного прохода 89 мм | шт. | 1 | 22.04 |  |  |  | 22
18 | ТСЦ-507-2638 Постан.Правит.Свердл.обл. от 10.11.10 №1616-ПП | Опоры для стальных трубопроводов , диаметром условного прохода 76 мм | шт. | 5 | 22.57 |  |  |  | 113
19 | ТЕР16-07-005-02 Постан.Правит.Свердл.обл. от 10.11.10 №1616-ПП | Гидравлическое испытание трубопроводов систем отопления, водопровода и горячего водоснабжения диаметром до 100 мм | 100 м трубопровода | 2,932 (101,1+147,6+44,5) / 100 | 134.21 | 94.48 | 19.11 |  | 394 | 277 | 56
20 | ТЕР13-03-002-04 Постан.Правит.Свердл.обл. от 10.11.10 №1616-ПП | Огрунтовка металлических поверхностей за один раз грунтовкой ГФ-021 (сварные швы) | 100 м2 окрашиваемой поверхности | 0,0102 1,02/100 | 431.95 | 91.6 | 12.69 | 0.2 | 4 | 1
21 | ТСЦ-301-1224 Постан.Правит.Свердл.обл. от 10.11.10 №1616-ПП | Крепления для трубопроводов: кронштейны, планки, хомуты | кг | 30.78 | 17.02 |  |  |  | 524
Изоляция трубопроводов
22 | ТЕРр66-24-2 Постан.Правит.Свердл.обл. от 10.11.10 №1616-ПП | Разборка тепловой изоляции из ваты минеральной | 100 м2 наружной площади разобранной изоляции | 0,288 28,8/100 | 257.21 | 257.21 |  |  | 74 | 74
23 | ТЕР26-01-017-01 Постан.Правит.Свердл.обл. от 10.11.10 №1616-ПП | Изоляция трубопроводов изделиями из вспененного каучука («Армофлекс»), вспененного полиэтилена («Термофлекс») трубками 259,25 = 1 189,41 - 11 x 84,56 | 10 м трубопровода | 29,32 (101,1+147,6+44,5) / 10 | 273.69 | 56.55 | 35.31 |  | 8025 | 1658 | 1035
Уд | 1. 104-0162 | Трубки из вспененного полиэтилена (пенополиэтилен) «Термофлекс» диаметром 108х13 мм | м | 11 322,5 | 84.56 |  |  |  | 27270.6
24 | ЦП | трубка Armaflex AC-19-114 S=19мм (для трубы 108) | м | 111,21 101,1*1,1 | 60,31 420/1,18/6,197*1,05 |  |  |  | 6707
25 | ЦП | трубка Armaflex AC-19-108 S=19мм (для трубы 76) | м | 162,36 147,6*1,1 | 58,15 405/1,18/6,197*1,05 |  |  |  | 9441
26 | ЦП | трубка Armaflex AC-19-89 S=19мм (для трубы 89) | м | 111,21 101,1*1,1 | 40,21 280/1,18/6,197*1,05 |  |  |  | 4472
Труба Т4 от коллектора
27 | ТЕР16-02-002-07 Постан.Правит.Свердл.обл. от 10.11.10 №1616-ПП | Прокладка трубопроводов водоснабжения из стальных водогазопроводных оцинкованных труб диаметром 57 мм | 100 м трубопровода | 1,091 109,1 / 100 | 12343.59 | 908.49 | 235.39 | 6.38 | 13467 | 991 | 257 | 7
28 | ТЕР16-02-002-06 Постан.Правит.Свердл.обл. от 10.11.10 №1616-ПП | Прокладка трубопроводов водоснабжения из стальных водогазопроводных оцинкованных труб диаметром 45 мм | 100 м трубопровода | 0,443 44,3 / 100 | 10477.47 | 742.2 | 177.73 | 4.78 | 4642 | 329 | 79 | 2
29 | ТЕР16-02-002-04 Постан.Правит.Свердл.обл. от 10.11.10 №1616-ПП | Прокладка трубопроводов водоснабжения из стальных водогазопроводных оцинкованных труб диаметром 32 мм | 100 м трубопровода | 1,474 147,4 / 100 | 7406.71 | 577.65 | 98.95 | 3.41 | 10917 | 851 | 146 | 5
30 | ТЕР16-05-001-02 Постан.Правит.Свердл.обл. от 10.11.10 №1616-ПП | Установка вентилей, задвижек, затворов, клапанов обратных, кранов проходных на трубопроводах из стальных труб диаметром до 32 мм | 1 шт. | 4 | 142.73 | 21.61 | 6.65 |  | 571 | 86 | 27
31 | ТСЦ-302-1824 Постан.Правит.Свердл.обл. от 10.11.10 №1616-ПП | Краны шаровые PN25 BALLOMAX под приварку диаметром 32 мм | шт. | 4 | 528.45 |  |  |  | 2114
33 | ТСЦ-507-0905 Постан.Правит.Свердл.обл. от 10.11.10 №1616-ПП | Тройники равнопроходные диаметром условного прохода 57*4 мм | шт. | 2 | 48.59 |  |  |  | 97
34 | ТСЦ-507-0904 Постан.Правит.Свердл.обл. от 10.11.10 №1616-ПП | Тройники равнопроходные диаметром условного прохода 45*4 мм | шт. | 1 | 29.1 |  |  |  | 29
35 | ТЕР22-06-012-01 Постан.Правит.Свердл.обл. от 10.11.10 №1616-ПП | Установка опор на трубопроводе | 1 км трубопровода | 0,3008 (109,1+44,3+147,4)/1000 | 761.75 | 81.45 | 330.41 | 30.03 | 229 | 25 | 99 | 9
36 | ТСЦ-507-2637 Постан.Правит.Свердл.обл. от 10.11.10 №1616-ПП | Опоры для стальных трубопроводов, диаметром условного прохода 50 мм | шт. | 1 | 23.94 |  |  |  | 24
37 | ТСЦ-507-2638 Постан.Правит.Свердл.обл. от 10.11.10 №1616-ПП | Опоры для стальных трубопроводов , диаметром условного прохода 57 мм | шт. | 3 | 22.57 |  |  |  | 68
38 | ТСЦ-507-2636 Постан.Правит.Свердл.обл. от 10.11.10 №1616-ПП | Опоры для стальных трубопроводов , диаметром условного прохода 25, 32, 40 мм | шт. | 5 | 21.45 |  |  |  | 107
39 | ТЕР16-07-005-02 Постан.Правит.Свердл.обл. от 10.11.10 №1616-ПП | Гидравлическое испытание трубопроводов систем отопления, водопровода и горячего водоснабжения диаметром до 100 мм | 100 м трубопровода | 1,091 109,1 / 100 | 134.21 | 94.48 | 19.11 |  | 146 | 103 | 21
40 | ТЕР16-07-005-01 Постан.Правит.Свердл.обл. от 10.11.10 №1616-ПП | Гидравлическое испытание трубопроводов систем отопления, водопровода и горячего водоснабжения диаметром до 50 мм | 100 м трубопровода | 1,917 (44,3+147,4) / 100 | 120.55 | 94.48 | 19.11 |  | 231 | 181 | 37
41 | ТЕР13-03-002-04 Постан.Правит.Свердл.обл. от 10.11.10 №1616-ПП | Огрунтовка металлических поверхностей за один раз грунтовкой ГФ-021 (сварные швы) | 100 м2 окрашиваемой поверхности | 0,0106 1,06/100 | 431.95 | 91.6 | 12.69 | 0.2 | 5 | 1
42 | ТСЦ-301-1224 Постан.Правит.Свердл.обл. от 10.11.10 №1616-ПП | Крепления для трубопроводов: кронштейны, планки, хомуты | кг | 32 | 17.02 |  |  |  | 545
Изоляция трубопроводов
43 | ТЕРр66-24-2 Постан.Правит.Свердл.обл. от 10.11.10 №1616-ПП | Разборка тепловой изоляции из ваты минеральной | 100 м2 наружной площади разобранной изоляции | 0,288 28,8/100 | 257.21 | 257.21 |  |  | 74 | 74
44 | ТЕР26-01-017-01 Постан.Правит.Свердл.обл. от 10.11.10 №1616-ПП | Изоляция трубопроводов изделиями из вспененного каучука («Армофлекс»), вспененного полиэтилена («Термофлекс») трубками 259,25 = 1 189,41 - 11 x 84,56 | 10 м трубопровода | 30,08 (109,1+44,3+147,4) / 10 | 273.69 | 56.55 | 35.31 |  | 8233 | 1701 | 1062
Уд | 1. 104-0162 | Трубки из вспененного полиэтилена (пенополиэтилен) «Термофлекс» диаметром 108х13 мм | м | 11 330,9 | 84.56 |  |  |  | 27980.9
45 | ЦП | трубка Armaflex AC-19-64 S=19мм (для трубы 57) | м | 120,01 109,1*1,1 | 33,03 230/1,18/6,197*1,05 |  |  |  | 3964
46 | ЦП | трубка Armaflex AC-19-48 S=19мм (для трубы 45) | м | 48,73 44,3*1,1 | 25,13 175/1,18/6,197*1,05 |  |  |  | 1225
47 | ЦП | трубка Armaflex AC-19-35 S=19мм (для трубы 32) | м | 162,14 147,4*1,1 | 18,67 130/1,18/6,197*1,05 |  |  |  | 3027
Раздел 3. Погрузка и перевозка мусора
48 | ФССЦпг01-01-01-041 И1-Пр. Минрегион от 05.05.12 №189 | Погрузочные работы при автомобильных перевозках: мусора строительного с погрузкой вручную | 1 т груза | 4.102 | 47.28 | 47.28 |  |  | 194 | 194
49 | ФССЦпг03-21-01-015 Пр. Минрегион от 20.07.11 №354 | Перевозка грузов автомобилями-самосвалами грузоподъемностью 10 т, работающих вне карьера, на расстояние: до 15 км I класс груза | 1 т груза | 4.102 | 14.72 |  | 14.72 |  | 60 |  | 60
Итого прямые затраты по смете в ценах 2001г. | [8 empty] | 135110 | 11936 | 4555 | 77
Итого прямые затраты по смете с учетом коэффициентов к итогам (Производство строительных работ в сущ-щих зданиях , освобожденных от оборудования и других предметов, мешающих нормальному производству работ ОЗП=1,2; ЭМ=1,2; ЗПМ=1,2; ТЗ=1,2; ТЗМ=1,2 (Поз. 1-14, 16-19, 27-34, 36-40, 23, 44)) | [8 empty] | 138278 | 14245 | 5414 | 89
Накладные расходы | [8 empty] | 15203
В том числе, справочно:
74% ФОТ (от 148) (Поз. 22, 43) | [8 empty] | 110
81% = 90%*0.9 ФОТ (от 2) (Поз. 20-21, 41-42) | [8 empty] | 2
90% = 100%*0.9 ФОТ (от 4031) (Поз. 23, 44) | [8 empty] | 3628
115% = 128%*0.9 ФОТ (от 9892) (Поз. 1-14, 16-19, 27-34, 36-40) | [8 empty] | 11376
130% ФОТ (от 67) (Поз. 15, 35) | [8 empty] | 87
Сметная прибыль | [8 empty] | 9568
В том числе, справочно:
50% ФОТ (от 148) (Поз. 22, 43) | [8 empty] | 74
60% = 70%*0.85 ФОТ (от 4033) (Поз. 20-21, 41-42, 23, 44) | [8 empty] | 2420
71% = 83%*0.85 ФОТ (от 9892) (Поз. 1-14, 16-19, 27-34, 36-40) | [8 empty] | 7023
76% = 89%*0.85 ФОТ (от 67) (Поз. 15, 35) | [8 empty] | 51
Итоги по смете:
Сантехнические работы - внутренние (трубопроводы, водопровод, канализация, отопление, газоснабжение, вентиляция и кондиционирование воздуха) | [8 empty] | 108560
Наружные сети водопровода, канализации, теплоснабжения, газопровода | [8 empty] | 590
Защита строительных конструкций и оборудования от коррозии | [8 empty] | 1081
Наружные инженерные сети: разборка, очистка (ремонтно-строительные) | [8 empty] | 332
Теплоизоляционные работы | [8 empty] | 23396
Материалы для строительных работ | [8 empty] | 28836
Погрузо-разгрузочные работы | [8 empty] | 194
Перевозка грузов автотранспортом | [8 empty] | 60
Итого | [8 empty] | 163049
Перевод в текущие цены (Протокол от 26.02.2015г.№2) 163 049 * 6,197 | [8 empty] | 1010415
Справочно, в ценах 2001г.:
Материалы | [8 empty] | 118619
Машины и механизмы | [8 empty] | 5414
ФОТ | [8 empty] | 14334
Накладные расходы | [8 empty] | 15203
Сметная прибыль | [8 empty] | 9568
НДС 18% | [8 empty] | 181874.7
ВСЕГО по смете | [8 empty] | 1192289.7
Составил: ___________________________Сычева Л.И.
(должность, подпись, расшифровка)
Проверил: ___________________________
(должность, подпись, расшифровка)