## Локальная смета
СОГЛАСОВАНО: | [8 empty] | УТВЕРЖДАЮ:
________________ | [8 empty] | ________________
" _____ " ________________ 2016 г. | [8 empty] | "______ " _______________2016 г.
г.Екатеринбург, ул.Токарей,68
(наименование стройки)
ЛОКАЛЬНЫЙ СМЕТНЫЙ РАСЧЕТ № 1-КР
(локальная смета)
| на | Ремонт кровли с противопожарным покрытием, Капитальный ремонт
(наименование работ и затрат, наименование объекта)
Основание:
|  | Сметная стоимость строительных работ _______________________________________________________________________________________________ |  | ___________________________182622,18 |  | руб.
|  | Средства на оплату труда _______________________________________________________________________________________________ |  | ___________________________3999 |  | руб.
|  | Сметная трудоемкость _______________________________________________________________________________________________ |  | _______________________________________________________________________________________________312,35 |  | чел.час
Составлен(а) в текущих (прогнозных) ценах по состоянию на 1 кв.2016 г.
№ пп | Обоснование | Наименование | Ед. изм. | Кол. | Стоимость единицы, руб. |  |  |  | Общая стоимость, руб.
[5 empty] | Всего | В том числе |  |  | Всего | В том числе
[6 empty] | Осн.З/п | Эк.Маш. | З/пМех |  | Осн.З/п | Эк.Маш. | З/пМех
1 | 2 | 3 | 4 | 5 | 6 | 7 | 8 | 9 | 10 | 11 | 12 | 13
Раздел 1. Ремонт кровли.Нежилые помещения. 1 очередь
1 | ТЕР46-04-011-02 Приказ Минстроя России от 13.03.15 №171/пр | Разборка покрытий полов: из плиток | 100 м2 покрытия | 1 100 / 100 | 532.8 | 464.41 | 68.39 | 6.52 | 533 | 465 | 68 | 7
2 | ТЕР12-01-017-01 Приказ Минстроя России от 13.03.15 №171/пр | Разборка выравнивающих стяжек: цементно-песчаных толщиной 15 мм (Демонтаж (разборка) сборных бетонных и железобетонных конструкций ОЗП=0,8; ЭМ=0,8 к расх.; ЗПМ=0,8; МАТ=0 к расх.; ТЗ=0,8; ТЗМ=0,8) | 100 м2 стяжки | 1 п | 498.48 | 265.02 | 233.46 | 24.63 | 498 | 265 | 233 | 25
3 | ТЕР12-01-017-01 Приказ Минстроя России от 13.03.15 №171/пр | Устройство выравнивающих стяжек: цементно-песчаных толщиной 15 мм | 100 м2 стяжки | 1 п | 1706.82 | 331.27 | 291.83 | 30.79 | 1707 | 331 | 292 | 31
5 | ТЕР12-01-016-02 Приказ Минстроя России от 13.03.15 №171/пр | Огрунтовка оснований из бетона или раствора под водоизоляционный кровельный ковер: готовой эмульсией битумной 38,87 = 135,53 - 0,045 x 2 148,00 | 100 м2 кровли | 1 б | 38.87 | 34.5 | 4.37 |  | 39 | 35 | 4
6 | ТССЦ-113-2221 Приказ Минстроя России от 13.03.15 №171/пр | Праймер битумный производства «Техно-Николь» | т | 0,045 б*0,045 | 12610.01 |  |  |  | 567
7 | ТЕРр58-7-6 Приказ Минстроя России от 13.03.15 №171/пр | Смена существующих рулонных кровель на покрытия из наплавляемых рулонных материалов: в два слоя 3 890,52 = 14 964,83 - 0,0021 x 3 212,99 - 114 x 48,55 - 134 x 41,29 | 100 м2 покрытия | 1 п | 3890.52 | 701.24 | 63.58 | 5.14 | 3891 | 701 | 64 | 5
8 | ТССЦ-101-5090 Приказ Минстроя России от 13.03.15 №171/пр | Бикрост ХКП | м2 | 114 б*114 | 13.27 |  |  |  | 1513
9 | ТССЦ-101-5089 Приказ Минстроя России от 13.03.15 №171/пр | Бикрост ТПП | м2 | 134 б*134 | 13.73 |  |  |  | 1840
10 | ТССЦ-113-2221 Приказ Минстроя России от 13.03.15 №171/пр | Праймер битумный производства «Техно-Николь» | т | 0,0021 б*0,0021 | 12610.01 |  |  |  | 26
11 | ТЕР11-01-027-01 Приказ Минстроя России от 13.03.15 №171/пр | Устройство покрытий на цементном растворе из плиток: бетонных 2 313,31 = 11 444,35 - 102 x 89,52 | 100 м2 покрытия | 1 п | 2313.31 | 952.14 | 222.95 | 54 | 2313 | 952 | 223 | 54
12 | ТЕР12-01-004-01 Приказ Минстроя России от 13.03.15 №171/пр | Демонтаж примыканий рулонных и мастичных кровель к стенам и парапетам высотой: до 600 мм без фартуков (Демонтаж (разборка) сборных бетонных и железобетонных конструкций ОЗП=0,8; ЭМ=0,8 к расх.; ЗПМ=0,8; МАТ=0 к расх.; ТЗ=0,8; ТЗМ=0,8) | 100 м примыканий | 0,28 28 / 100 | 487.1 | 270.19 | 216.91 | 3.66 | 136 | 76 | 60 | 1
13 | ТЕР12-01-004-01 Приказ Минстроя России от 13.03.15 №171/пр | Устройство примыканий рулонных и мастичных кровель к стенам и парапетам высотой: до 600 мм без фартуков 952,20 = 4 906,65 - 0,605 x 3 641,40 - 252 x 6,95 | 100 м примыканий | 0,28 28 / 100 | 952.2 | 337.73 | 271.14 | 4.57 | 267 | 95 | 76 | 1
14 | ТССЦ-113-2221 Приказ Минстроя России от 13.03.15 №171/пр | Праймер битумный производства «Техно-Николь» | т | 0.1694 | 12610.01 |  |  |  | 2136
15 | ТССЦ-101-5089 Приказ Минстроя России от 13.03.15 №171/пр | Бикрост ТПП | м2 | 70.56 | 13.73 |  |  |  | 969
16 | ТЕРр58-19-6 Приказ Минстроя России от 13.03.15 №171/пр | Устройство мелких покрытий из листовой стали в кровлях металлических: карнизных свесов с настенными желобами | 100 м покрытия | 0,1 (3+7) / 100 | 13488.62 | 1410.57 | 36.58 | 7.99 | 1349 | 141 | 4 | 1
Итого по разделу 1 Ремонт кровли.Нежилые помещения. 1 очередь | [8 empty] | 177982
Раздел 2. Вывоз мусора
17 | ТССЦпг-01-01-01-041 Приказ Минстроя России от 13.03.15 №171/пр | Погрузочные работы при автомобильных перевозках: мусора строительного с погрузкой вручную | 1 т груза | 2,331 1,48+0,78+0,0712 | 51.74 |  | 51.74 |  | 121 |  | 121
18 | ТССЦпг-03-21-01-015 Приказ Минстроя России от 13.03.15 №171/пр | Перевозка грузов автомобилями-самосвалами грузоподъемностью 10 т, работающих вне карьера, на расстояние: до 15 км I класс груза | 1 т груза | 2,331 р | 16.37 |  | 16.37 |  | 38 |  | 38
Итого по разделу 2 Вывоз мусора | [8 empty] | 1279
ИТОГИ ПО СМЕТЕ:
Итого прямые затраты по смете в ценах 2001г. | [8 empty] | 17943 | 3061 | 1183 | 125
Итого прямые затраты по смете с учетом коэффициентов к итогам | [8 empty] | 19137 | 3822 | 1616 | 177
В том числе, справочно:
При ремонте и реконструкции зданий и сооружений работы, аналогичные технологическим процессам в новом строительстве (п. 3.4 Указаний к ТЕРр) ОЗП=1,15; ЭМ=1,25; ЗПМ=1,25; ТЗ=1,15; ТЗМ=1,25 (Поз. 2-3, 5-6, 8-10, 12-15, 11) | [8 empty] | 485 | 263 | 222 | 28
2. Производство ремонтных работ в существующих зданиях и сооружениях в стесненных условиях: с наличием в зоне производства работ действующего технологического оборудования (станков, установок, кранов и т.п.) или загромождающих предметов (лабораторное оборудование, мебель и т. п.), или движения транспорта по внутрицеховым путям. ОЗП=1,15; ЭМ=1,15; ЗПМ=1,15; ТЗ=1,15; ТЗМ=1,15 (Поз. 1-3, 5-6, 8-10, 12-15, 7, 16, 11, 17-18) | [8 empty] | 709 | 499 | 211 | 23
Накладные расходы | [8 empty] | 4067
В том числе, справочно:
83% ФОТ (от 975) (Поз. 7, 16) | [8 empty] | 809
99% = 110%*0.9 ФОТ (от 543) (Поз. 1) | [8 empty] | 538
108% = 120%*0.9 ФОТ (от 1144) (Поз. 2-3, 5-6, 8-10, 12-15) | [8 empty] | 1236
111% = 123%*0.9 ФОТ (от 1337) (Поз. 11) | [8 empty] | 1484
Сметная прибыль | [8 empty] | 2445
В том числе, справочно:
65% ФОТ (от 975) (Поз. 7, 16) | [8 empty] | 634
55% = 65%*0.85 ФОТ (от 1144) (Поз. 2-3, 5-6, 8-10, 12-15) | [8 empty] | 629
60% = 70%*0.85 ФОТ (от 543) (Поз. 1) | [8 empty] | 326
64% = 75%*0.85 ФОТ (от 1337) (Поз. 11) | [8 empty] | 856
Итоги по смете:
Работы по реконструкции зданий и сооружений (усиление и замена существующих конструкций, разборка и возведение отдельных конструктивных элементов) | [8 empty] | 1477
Кровли | [8 empty] | 12112
Крыши, кровли (ремонтно-строительные) | [8 empty] | 6819
Полы | [8 empty] | 5058
Погрузо-разгрузочные работы | [8 empty] | 139
Перевозка грузов автотранспортом | [8 empty] | 44
Итого | [8 empty] | 25649
Перевод в текущие цены 25 649 * 6,989 | [8 empty] | 179261
Утилизация ТБО (Постановление РЭК СО от20.11.2013 г. №111-ПК) 190,91*2,331 | [8 empty] | 445
Итого с учетом доп. затрат в тек ценах | [8 empty] | 179706
НДС при упрощенной системе налогообложения | [8 empty] | 2916.18
ВСЕГО по смете | [8 empty] | 182622.18
Составил: ___________________________Сычева Л.И.
(должность, подпись, расшифровка)
Проверил: ___________________________
(должность, подпись, расшифровка)