## Локальная смета
СОГЛАСОВАНО: | [8 empty] | УТВЕРЖДАЮ:
________________ | [8 empty] | ________________
" _____ " ________________ 2015 г. | [8 empty] | "______ " _______________2015 г.
г.Екатеринбург, ул.Токарей,68
(наименование стройки)
ЛОКАЛЬНЫЙ СМЕТНЫЙ РАСЧЕТ № 1
(локальная смета)
| на | Штукатурно-малярный ремонт подъездов и фасада, Текущий ремонт жилого дома по ул.Токарей,68
(наименование работ и затрат, наименование объекта)
Основание: Акт осмотра от 23.03.2015г.
|  | Сметная стоимость строительных работ _______________________________________________________________________________________________ |  | ___________________________99661,62 |  | руб.
|  | Средства на оплату труда _______________________________________________________________________________________________ |  | ___________________________2559 |  | руб.
|  | Сметная трудоемкость _______________________________________________________________________________________________ |  | _______________________________________________________________________________________________197,04 |  | чел.час
Составлен(а) в текущих (прогнозных) ценах по состоянию на 1 кв. 2015г.
№ пп | Обоснование | Наименование | Ед. изм. | Кол. | Стоимость единицы, руб. |  |  |  | Общая стоимость, руб.
[5 empty] | Всего | В том числе |  |  | Всего | В том числе
[6 empty] | Осн.З/п | Эк.Маш. | З/пМех |  | Осн.З/п | Эк.Маш. | З/пМех
1 | 2 | 3 | 4 | 5 | 6 | 7 | 8 | 9 | 10 | 11 | 12 | 13
Раздел 1. Ремонт подъезда №1
МОП (ремонт потолка вокруг сливной трубы)
1 | ТЕРр61-26-1 Постан.Правит.Свердл.обл. от 10.11.10 №1616-ПП | Перетирка стен и потолков внутренних помещений | 100 м2 перетертой поверхности | 0,1125 п | 345.64 | 341.61 | 4.03 | 1.56 | 39 | 39
2 | ТЕР15-04-006-01 Постан.Правит.Свердл.обл. от 10.11.10 №1616-ПП | Покрытие поверхностей грунтовкой глубокого проникновения за 1 раз потолков | 100 м2 покрытия | 0,1125 п | 111.45 | 109.76 | 1.49 | 0.16 | 13 | 12
3 | ТСЦ-101-2416 Постан.Правит.Свердл.обл. от 10.11.10 №1616-ПП | Грунтовка «Бетоконтакт», КНАУФ | кг | 1.5 | 18 |  |  |  | 27
4 | ТЕР15-04-005-04 Постан.Правит.Свердл.обл. от 10.11.10 №1616-ПП | Окраска поливинилацетатными водоэмульсионными составами улучшенная потолков | 100 м2 окрашиваемой поверхности | 0,1125 11,25 / 100 | 2750.46 | 680.76 | 18.27 | 0.31 | 309 | 77 | 2
помещение ТСЖ (ремонт потолка вокруг канализационной трубы)
5 | ТЕРр61-26-1 Постан.Правит.Свердл.обл. от 10.11.10 №1616-ПП | Перетирка стен и потолков внутренних помещений | 100 м2 перетертой поверхности | 0,01 п1 | 345.64 | 341.61 | 4.03 | 1.56 | 3 | 3
6 | ТЕР15-04-006-01 Постан.Правит.Свердл.обл. от 10.11.10 №1616-ПП | Покрытие поверхностей грунтовкой глубокого проникновения за 1 раз потолков | 100 м2 покрытия | 0,01 п1 | 111.45 | 109.76 | 1.49 | 0.16 | 1 | 1
7 | ТСЦ-101-2416 Постан.Правит.Свердл.обл. от 10.11.10 №1616-ПП | Грунтовка «Бетоконтакт», КНАУФ | кг | 0.1 | 18 |  |  |  | 2
8 | ТЕР15-04-005-04 Постан.Правит.Свердл.обл. от 10.11.10 №1616-ПП | Окраска поливинилацетатными водоэмульсионными составами улучшенная потолков | 100 м2 окрашиваемой поверхности | 0,01 1 / 100 | 2750.46 | 680.76 | 18.27 | 0.31 | 28 | 7
замена линолиума в помещение ТСЖ
9 | ТЕР11-01-036-03 Постан.Правит.Свердл.обл. от 10.11.10 №1616-ПП | Демонтаж покрытия из линолеума | 100 м2 покрытия | 0,54 л | 214.01 | 161.13 | 52.88 | 4.25 | 116 | 87 | 29 | 2
10 | ТЕР11-01-009-01 Постан.Правит.Свердл.обл. от 10.11.10 №1616-ПП | Устройство тепло- и звукоизоляции сплошной 472,68 = 2 707,37 - 4,12 x 542,40 | 100 м2 изолируемой поверхности | 0,54 54 / 100 | 472.68 | 358.44 | 114.24 | 2.81 | 255 | 194 | 61 | 2
Уд | 1. 104-0013 | Маты прошивные из минеральной ваты без обкладок М-125 (ГОСТ 21880-86), толщина 40 мм | м3 | 4,12 2,225 | 542.4 |  |  |  | 1206.84
11 | ТЕР11-01-036-03 Постан.Правит.Свердл.обл. от 10.11.10 №1616-ПП | Устройство покрытий из линолеума насухо из готовых ковров на комнату | 100 м2 покрытия | 0,54 л | 8484.63 | 201.41 | 66.1 | 5.31 | 4582 | 109 | 36 | 3
12 | ТСЦ-101-2167 Постан.Правит.Свердл.обл. от 10.11.10 №1616-ПП | Подложка под линолиум из экструдированного пенополистирола, толщина 3 мм | м3 | 0,162 54*0,003 | 1046.1 |  |  |  | 169
ремонт "сапожка" в подъездах №1,2
13 | ТЕРр63-9-6 Постан.Правит.Свердл.обл. от 10.11.10 №1616-ПП | Ремонт облицовки из керамических глазурованных плиток плинтусных 935,51 = 945,40 - 0,016 x 617,90 | 100 плиток | 0,04 (2+2) / 100 | 935.51 | 338.69 | 7.47 | 0.78 | 37 | 14
Уд | 1. 402-0078 | Раствор готовый отделочный тяжелый, цементный 1:3 | м3 | 0,016 0,0006 | 617.9 |  |  |  | 0.37
14 | ТСЦ-101-1946 Постан.Правит.Свердл.обл. от 10.11.10 №1616-ПП | Клей плиточный «Старатель-стандарт» | кг | 0.4 | 1.53 |  |  |  | 1
ремонт пола в подъездах №1,2,3,4
15 | ТЕРр57-15-3 Постан.Правит.Свердл.обл. от 10.11.10 №1616-ПП | Смена метлахских плиток в полах до 10 шт. 215,17 = 228,63 - 0,02 x 673,20 | 100 плиток | 1,11 (4+6+1+(1+3+1+2+2)/0,09) / 100 | 215.17 | 199.97 | 14.95 | 1.56 | 239 | 222 | 17 | 2
Уд | 1. 402-0004 | Раствор готовый кладочный цементный марки 100 | м3 | 0,02 0,0222 | 673.2 |  |  |  | 14.95
16 | ТСЦ-101-0287 Постан.Правит.Свердл.обл. от 10.11.10 №1616-ПП | Плитки керамические для полов гладкие неглазурованные одноцветные с красителем квадратные и прямоугольные | м2 | 2 111*0,3*0,3*0,2 | 72.59 |  |  |  | 145
17 | ТСЦ-101-1946 Постан.Правит.Свердл.обл. от 10.11.10 №1616-ПП | Клей плиточный «Старатель-стандарт» | кг | 28 | 1.53 |  |  |  | 43
ремонт "сапожка" в подъезде №2
18 | ТЕРр62-7-3 Постан.Правит.Свердл.обл. от 10.11.10 №1616-ПП | Улучшенная масляная окраска ранее окрашенных стен за один раз с расчисткой старой краски более 35% | 100 м2 окрашиваемой поверхности | 0,8505 (567*0,15) / 100 | 1770.51 | 929.3 | 10.58 | 1.56 | 1506 | 790 | 9 | 1
Раздел 2. Фасад
ремонт фасада со стороны офисных помещений 5-4 очередь
19 | ТЕРр62-25-1 Постан.Правит.Свердл.обл. от 10.11.10 №1616-ПП | Огрунтовка ранее окрашенных фасадов под окраску перхлорвиниловыми красками простых с земли и лесов | 100 м2 обработанной поверхности | 0,315 (6*2+5*3+1,5*3) / 100 | 411.49 | 60.04 | 33.89 |  | 130 | 19 | 11
20 | ТЕРр62-26-4 Постан.Правит.Свердл.обл. от 10.11.10 №1616-ПП | Окраска перхлорвиниловыми красками по подготовленной поверхности фасадов простых за 2 раза с земли и лесов | 100 м2 окрашиваемой поверхности | 0,315 (6*2+5*3+1,5*3) / 100 | 1518.95 | 204.19 | 127.05 |  | 478 | 64 | 40
ремонт фасада со стороны жылых помещений 3 очередь (на уровне 3 этажа)
21 | ТЕРр61-28-8 Постан.Правит.Свердл.обл. от 10.11.10 №1616-ПП | Устройство основания под штукатурку из металлической сетки по каркасу с обмазкой раствором цилиндрических колонн, балок, карнизов и других мелких поверхностей | 100 м2 поверхности | 0,01 1 / 100 | 5796.49 | 1988.42 | 60.71 |  | 58 | 20 | 1
22 | ТЕРр61-12-1 Постан.Правит.Свердл.обл. от 10.11.10 №1616-ПП | Ремонт штукатурки гладких фасадов по камню и бетону с люлек цементно-известковым раствором площадью отдельных мест до 5 м2 толщиной слоя до 20 мм | 100 м2 отремонтированной поверхности | 0,01 1 / 100 | 6476.31 | 5029.07 |  |  | 65 | 50
23 | ТСЭМ-031001 Постан.Правит.Свердл.обл. от 10.11.10 №1616-ПП | Автогидроподъемники высотой подъема 12 м | маш.-ч | 8 | 105.04 |  | 105.04 | 17.96 | 840 |  | 840 | 144
24 | ТЕРр62-26-6 Постан.Правит.Свердл.обл. от 10.11.10 №1616-ПП | Окраска перхлорвиниловыми красками по подготовленной поверхности фасадов простых за 2 раза с люлек | 100 м2 окрашиваемой поверхности | 0,01 1 / 100 | 1817.9 | 389.08 | 241.12 |  | 18 | 4 | 2
Раздел 3. Насосная
покраска сварочных швов на трубах
25 | ТЕР13-06-003-01 Постан.Правит.Свердл.обл. от 10.11.10 №1616-ПП | Очистка поверхности щетками | 1 м2 очищаемой поверхности | 1,432 3,14*0,076*60*0,1 | 10.81 | 10.81 |  |  | 15 | 15
26 | ТЕР13-07-001-03 Постан.Правит.Свердл.обл. от 10.11.10 №1616-ПП | Обезжиривание поверхностей трубопроводов | 100 м2 обезжириваемой поверхности | 0,014 (3,14*0,076*60*0,1) / 100 | 1516.68 | 111.87 | 2.97 | 0.16 | 21 | 2
27 | ТЕРр62-32-2 Постан.Правит.Свердл.обл. от 10.11.10 №1616-ПП | Окраска масляными составами ранее окрашенных поверхностей труб стальных за 2 раза -(сварочных швов) | 100 м2 окрашиваемой поверхности | 0,014 (3,14*0,076*60*0,1) / 100 | 1496.17 | 918.84 | 1.09 |  | 21 | 13
Итого прямые затраты по смете в ценах 2001г. | [8 empty] | 9161 | 1742 | 1048 | 154
Итого прямые затраты по смете с учетом коэффициентов к итогам | [8 empty] | 9917 | 2400 | 1146 | 159
В том числе, справочно:
2. Производство ремонтных работ в существующих зданиях и сооружениях в стесненных условиях: ОЗП=1,35; ЭМ=1,35; ЗПМ=1,35; ТЗ=1,35; ТЗМ=1,35 (Поз. 1, 5, 2-4, 6-14, 17, 15-16, 18, 27, 25-26) | [8 empty] | 610 | 555 | 54 | 4
При ремонте и реконструкции зданий и сооружений работы, аналогичные технологическим процессам в новом строительстве (п. 3.4 Указаний к ТЕРр) ОЗП=1,15; ЭМ=1,25; ЗПМ=1,25; ТЗ=1,15; ТЗМ=1,25 (Поз. 2-4, 6-12, 25-26) | [8 empty] | 146 | 102 | 43 | 2
Накладные расходы | [8 empty] | 2266
В том числе, справочно:
77% ФОТ (от 19) (Поз. 13-14, 17) | [8 empty] | 15
79% ФОТ (от 127) (Поз. 1, 5, 21-22) | [8 empty] | 100
80% ФОТ (от 1475) (Поз. 15-16, 18-20, 24, 27) | [8 empty] | 1180
86% ФОТ (от 144) (Поз. 23) | [8 empty] | 124
90%*0.9 ФОТ (от 26) (Поз. 25-26) | [8 empty] | 21
105%*0.9 ФОТ (от 151) (Поз. 2-4, 6-8) | [8 empty] | 143
123%*0.9 ФОТ (от 617) (Поз. 9-12) | [8 empty] | 683
Сметная прибыль | [8 empty] | 1446
В том числе, справочно:
50% ФОТ (от 1318) (Поз. 1, 5, 21-22, 13-14, 17-20, 24, 27) | [8 empty] | 660
55%*0.85 ФОТ (от 151) (Поз. 2-4, 6-8) | [8 empty] | 71
68% ФОТ (от 303) (Поз. 15-16) | [8 empty] | 206
70% ФОТ (от 144) (Поз. 23) | [8 empty] | 101
70%*0.85 ФОТ (от 26) (Поз. 25-26) | [8 empty] | 15
75%*0.85 ФОТ (от 617) (Поз. 9-12) | [8 empty] | 393
Итоги по смете:
Штукатурные работы (ремонтно-строительные) | [8 empty] | 344
Отделочные работы | [8 empty] | 650
Полы | [8 empty] | 6501
Стекольные, обойные и облицовочные работы (ремонтно-строительные) | [8 empty] | 111
Полы (ремонтно-строительные) | [8 empty] | 916
Малярные работы (ремонтно-строительные) | [8 empty] | 3961
Стены (ремонтно-строительные) | [8 empty] | 1065
Защита строительных конструкций и оборудования от коррозии | [8 empty] | 81
Итого | [8 empty] | 13629
Перевод в текущие цены (Протокол от 25.03.2015г.№3) 13 629 * 6,197 | [8 empty] | 84459
Справочно, в ценах 2001г.:
Материалы | [8 empty] | 6371
Машины и механизмы | [8 empty] | 1146
ФОТ | [8 empty] | 2559
Накладные расходы | [8 empty] | 2266
Сметная прибыль | [8 empty] | 1446
НДС 18% | [8 empty] | 15202.62
ВСЕГО по смете | [8 empty] | 99661.62
Составил: ___________________________Сычева Л.И.
(должность, подпись, расшифровка)
Проверил: ___________________________
(должность, подпись, расшифровка)