## Локальная смета
СОГЛАСОВАНО: | [8 empty] | УТВЕРЖДАЮ:
________________ | [8 empty] | ________________
" _____ " ________________ 2015 г. | [8 empty] | "______ " _______________2015 г.
г.Екатеринбург, ул.Токарей,68
(наименование стройки)
ЛОКАЛЬНЫЙ СМЕТНЫЙ РАСЧЕТ № 2
(локальная смета)
| на | Замена труб в ИТП и паркинге, Текущий ремонт жилого дома по ул.Токарей,68
(наименование работ и затрат, наименование объекта)
Основание: Акт осмотра от 23.03.2015г.
|  | Сметная стоимость строительных работ _______________________________________________________________________________________________ |  | ___________________________39099,3 |  | руб.
|  | Средства на оплату труда _______________________________________________________________________________________________ |  | ___________________________812 |  | руб.
|  | Сметная трудоемкость _______________________________________________________________________________________________ |  | _______________________________________________________________________________________________63,22 |  | чел.час
Составлен(а) в текущих (прогнозных) ценах по состоянию на 1 кв. 2015г.
№ пп | Обоснование | Наименование | Ед. изм. | Кол. | Стоимость единицы, руб. |  |  |  | Общая стоимость, руб.
[5 empty] | Всего | В том числе |  |  | Всего | В том числе
[6 empty] | Осн.З/п | Эк.Маш. | З/пМех |  | Осн.З/п | Эк.Маш. | З/пМех
1 | 2 | 3 | 4 | 5 | 6 | 7 | 8 | 9 | 10 | 11 | 12 | 13
Раздел 1. Замена труб ГВС (подача) в ИТП
1 | ТЕРр65-15-4 Постан.Правит.Свердл.обл. от 10.11.10 №1616-ПП | Смена отдельных участков трубопроводов с заготовкой труб в построечных условиях диаметром до 80 мм | 100 м трубопровода | 0,2 20 / 100 | 10337.72 | 1622.4 | 313.97 | 7.03 | 2068 | 324 | 63 | 1
2 | ТЕРр65-5-9 Постан.Правит.Свердл.обл. от 10.11.10 №1616-ПП | Смена задвижек диаметром 80 мм на шаровые краны диаметром 50мм 10 644,99 = 64 194,99 - 100 x 535,50 | 100 шт. | 0,02 2 / 100 | 10644.99 | 5393.16 | 458.51 |  | 213 | 108 | 9
3 | ТСЦ-302-1836 Постан.Правит.Свердл.обл. от 10.11.10 №1616-ПП | Кран шаровой муфтовый 11Б27П1, диаметром 50 мм | шт. | 2 | 237.74 |  |  |  | 475
4 | ТЕРр65-16-2 Постан.Правит.Свердл.обл. от 10.11.10 №1616-ПП | Смена резьбы на обвязке насосов ГВС диаметром до 32 мм 621,83 = 2 930,83 - 100 x 23,09 | 100 шт | 0,04 4 / 100 | 621.83 | 557.44 | 2.02 | 0.78 | 25 | 22
5 | ТСЦ-302-1231 Постан.Правит.Свердл.обл. от 10.11.10 №1616-ПП | Соединения стальные: переходы, диаметром до 32 мм | шт. | 4 | 9.33 |  |  |  | 37
Раздел 2. Паркинг
замена трубы - 3м
6 | ТЕР16-02-005-07 Постан.Правит.Свердл.обл. от 10.11.10 №1616-ПП | Демонтаж трубопроводов отопления и водоснабжения из стальных электросварных труб диаметром 150 мм | 100 м трубопровода | 0,03 3 / 100 | 770.24 | 618.76 | 151.48 | 4.73 | 23 | 19 | 4
7 | ТЕР16-02-005-07 Постан.Правит.Свердл.обл. от 10.11.10 №1616-ПП | Прокладка трубопроводов отопления и водоснабжения из стальных электросварных труб диаметром 150 мм | 100 м трубопровода | 0,03 3 / 100 | 19494.65 | 1546.9 | 378.69 | 11.83 | 585 | 46 | 11
8 | ТЕР16-05-001-02 Постан.Правит.Свердл.обл. от 10.11.10 №1616-ПП | Установка вентилей, задвижек, затворов, клапанов обратных, кранов проходных на трубопроводах из стальных труб диаметром до 50 мм | 1 шт. | 1 | 138.58 | 18.79 | 5.32 |  | 139 | 19 | 5
9 | ТСЦ-302-1834 Постан.Правит.Свердл.обл. от 10.11.10 №1616-ПП | Кран шаровой муфтовый 11Б27П1, диаметром 32 мм | шт. | 1 | 117.5 |  |  |  | 118
10 | ТЕРр62-32-2 Постан.Правит.Свердл.обл. от 10.11.10 №1616-ПП | Окраска масляными составами ранее окрашенных поверхностей труб стальных за 2 раза | 100 м2 окрашиваемой поверхности | 0,015 (3,14*0,159*3) / 100 | 1496.17 | 918.84 | 1.09 |  | 22 | 14
очистка труб от коррозии
11 | ТЕР13-06-003-01 Постан.Правит.Свердл.обл. от 10.11.10 №1616-ПП | Очистка поверхности щетками | 1 м2 очищаемой поверхности | 1,997 3,14*0,159*4 | 10.81 | 10.81 |  |  | 22 | 22
12 | ТЕР13-07-001-03 Постан.Правит.Свердл.обл. от 10.11.10 №1616-ПП | Обезжиривание поверхностей трубопроводов | 100 м2 обезжириваемой поверхности | 0,02 (т) / 100 | 1516.68 | 111.87 | 2.97 | 0.16 | 30 | 2
13 | ТЕР15-04-030-03 Постан.Правит.Свердл.обл. от 10.11.10 №1616-ПП | Масляная окраска металлических поверхностей стальных балок, труб диаметром более 50 мм и т.п., количество окрасок 2 | 100 м2 окрашиваемой поверхности | 0,02 (т) / 100 | 1003.82 | 506.56 | 3.68 | 0.16 | 20 | 10
Раздел 3. Вывоз мусора
14 | ФССЦпг01-01-01-041 И1-Пр. Минрегион от 05.05.12 №189 | Погрузочные работы при автомобильных перевозках: мусора строительного с погрузкой вручную | 1 т груза | 0,281 0,0768+(21,4*7,05+17,81*3)/1000 | 47.28 | 47.28 |  |  | 13 | 13
15 | ФССЦпг03-21-01-015 Пр. Минрегион от 20.07.11 №354 | Перевозка грузов автомобилями-самосвалами грузоподъемностью 10 т, работающих вне карьера, на расстояние: до 15 км I класс груза | 1 т груза | 0,281 р | 14.72 |  | 14.72 |  | 4 |  | 4
Итого прямые затраты по смете в ценах 2001г. | [8 empty] | 3794 | 599 | 96 | 1
Итого прямые затраты по смете с учетом коэффициентов к итогам | [8 empty] | 4038 | 811 | 128 | 1
В том числе, справочно:
2. Производство ремонтных работ в существующих зданиях и сооружениях в стесненных условиях: ОЗП=1,35; ЭМ=1,35; ЗПМ=1,35; ТЗ=1,35; ТЗМ=1,35 (Поз. 1-5, 9, 6-8, 10-13) | [8 empty] | 237 | 205 | 32
При ремонте и реконструкции зданий и сооружений работы, аналогичные технологическим процессам в новом строительстве (п. 3.4 Указаний к ТЕРр) ОЗП=1,15; ЭМ=1,25; ЗПМ=1,25; ТЗ=1,15; ТЗМ=1,25 (Поз. 11-13) | [8 empty] | 7 | 7
Накладные расходы | [8 empty] | 822
В том числе, справочно:
80% ФОТ (от 19) (Поз. 10) | [8 empty] | 15
90%*0.9 ФОТ (от 37) (Поз. 11-12) | [8 empty] | 30
103% ФОТ (от 614) (Поз. 1-5, 9) | [8 empty] | 632
105%*0.9 ФОТ (от 16) (Поз. 13) | [8 empty] | 15
128%*0.9 ФОТ (от 113) (Поз. 6-8) | [8 empty] | 130
Сметная прибыль | [8 empty] | 487
В том числе, справочно:
50% ФОТ (от 19) (Поз. 10) | [8 empty] | 10
55%*0.85 ФОТ (от 16) (Поз. 13) | [8 empty] | 7
60% ФОТ (от 614) (Поз. 1-5, 9) | [8 empty] | 368
70%*0.85 ФОТ (от 37) (Поз. 11-12) | [8 empty] | 22
83%*0.85 ФОТ (от 113) (Поз. 6-8) | [8 empty] | 80
Итоги по смете:
Внутренние санитарно-технические работы: смена труб, санитарно-технических приборов и другие работы (ремонтно-строительные) | [8 empty] | 4120
Сантехнические работы - внутренние (трубопроводы, водопровод, канализация, отопление, газоснабжение, вентиляция и кондиционирование воздуха) | [8 empty] | 993
Малярные работы (ремонтно-строительные) | [8 empty] | 52
Защита строительных конструкций и оборудования от коррозии | [8 empty] | 117
Отделочные работы | [8 empty] | 48
Погрузо-разгрузочные работы | [8 empty] | 13
Перевозка грузов автотранспортом | [8 empty] | 4
Итого | [8 empty] | 5347
Перевод в текущие цены (Протокол от 25.03.2015г.№3) 5 347 * 6,197 | [8 empty] | 33135
Справочно, в ценах 2001г.:
Материалы | [8 empty] | 3099
Машины и механизмы | [8 empty] | 128
ФОТ | [8 empty] | 812
Накладные расходы | [8 empty] | 822
Сметная прибыль | [8 empty] | 487
НДС 18% | [8 empty] | 5964.3
ВСЕГО по смете | [8 empty] | 39099.3
Составил: ___________________________Сычева Л.И.
(должность, подпись, расшифровка)
Проверил: ___________________________
(должность, подпись, расшифровка)