## Лист1
Приложение №3
Утверждаю: | [5 empty] | Согласовано:
Директор ТСЖ "Токарей 68" |  |  | Директор ООО "Вертикаль Групп"
__________________________________ | [5 empty] | Давыдов Е.В.
"___"_________2015 г. | [6 empty] | " " 2015 г.
Ресурсная смета
Локальная герметизация деформационного шва
с применениенм технологий технологий «MC-Bauchemie»,
г.Екатеринбург, ул.Токарей,68 ТСЖ "Токарей 68"
Деформационный шов над парковочным местом № 54 (3 очередь)
№ п/п | Инъекционные работы |  |  | Единица измерения | Объем | Расценка работ, руб. | Стоимость, руб.
1 | Зачистка бетонных поверхностей снаружи от грязи, солей, жира и пр. на ширину 0,2 м. |  |  | п.м | 5 | 23 | 115
2 | Расшивка деформационного шва, подготовка поверхности бетона |  |  | п.м | 5 | 85 | 425
3 | Заполнение деформационного шва уплотняющим материалом |  |  | п.м | 5 | 18 | 90
4 | Запечатывание деформационного шва |  |  | п.м | 5 | 68 | 340
5 | Бурение шпуров D14 в конструкции вдоль деформационного шва |  |  | шт. | 20 | 55 | 1100
6 | Установка пакеров в шпуры |  |  | шт. | 20 | 12 | 240
7 | Закачка инъекционного материала через пакеры |  |  | шт. | 20 | 720 | 14400
8 | Запечатка шпуров быстроотвердевающим ремонтным составом |  |  | шт. | 20 | 16 | 320
Всего работ, руб.: | [6 empty] | 17030
Стоимость материалов
№ п/п | Материалы | Маркировка | Расход | Единица измерения | Миним. объем | Цена, руб. | Стоимость, руб.
9 | Инъекционный материал. | MC-Injekt GL95 (А1) - 27,5 кг | 4,3 кг/п.м. | 55,5 кг | 0 | 21056.71 | 0
10 |  | MC-Injekt GL95 (А2) - 0,5 кг |  |  | 0 | 1821.81 | 0
11 |  | MC-Injekt GL95 (А3) - 2 кг |  |  | 0 | 1443.42 | 0
12 |  | MC-Injekt GL95 (В) - 0,5 кг |  |  | 0 | 879.49 | 0
13 |  | MC-Injekt GL95TX (B1) - 25 кг |  |  | 0 | 17578.18 | 0
14 | Пакеры. | MC-Injektspacker - 1 шт. | 1 шт./шпур | 1 шт. | 20 | 185.54 | 3710.8
15 | Раствор быстрого схватывания. | Ombran WR - 15 kg. | - | ведро (15 кг) | 1 | 4334.65 | 4334.65
Всего материалов, руб.: | [6 empty] | 8045.45
Всего по разделу № 3, руб.: | [6 empty] | 25075.45
в т.ч. НДС, руб.: | [6 empty] | 3825.0686
ИТОГО ПО СМЕТЕ, руб.: | [6 empty] | 25075.45
в т.ч. НДС (18 %), руб.: | [6 empty] | 3825.0686