## Локальная смета
СОГЛАСОВАНО: | [8 empty] | УТВЕРЖДАЮ:
________________ | [8 empty] | ________________
" _____ " ________________ 2016 г. | [8 empty] | "______ " _______________2016 г.
г.Екатеринбург, ул.Токарей,68
(наименование стройки)
ЛОКАЛЬНЫЙ СМЕТНЫЙ РАСЧЕТ № 1-ТР
(локальная смета)
| на | Сантехнические ремонтные работы, Текущий ремонт
(наименование работ и затрат, наименование объекта)
Основание:
|  | Сметная стоимость строительных работ _______________________________________________________________________________________________ |  | ___________________________27690,44 |  | руб.
|  | Средства на оплату труда _______________________________________________________________________________________________ |  | ___________________________277 |  | руб.
|  | Сметная трудоемкость _______________________________________________________________________________________________ |  | _______________________________________________________________________________________________21,69 |  | чел.час
Составлен(а) в текущих (прогнозных) ценах по состоянию на 1 кв.2016 г.
№ пп | Обоснование | Наименование | Ед. изм. | Кол. | Стоимость единицы, руб. |  |  |  | Общая стоимость, руб.
[5 empty] | Всего | В том числе |  |  | Всего | В том числе
[6 empty] | Осн.З/п | Эк.Маш. | З/пМех |  | Осн.З/п | Эк.Маш. | З/пМех
1 | 2 | 3 | 4 | 5 | 6 | 7 | 8 | 9 | 10 | 11 | 12 | 13
Раздел 1. Подвал (коллекторная №5)
1 | ТЕРр65-5-2 Приказ Минстроя России от 13.03.15 №171/пр | Смена вентилей и клапанов обратных муфтовых диаметром: до 32 мм 1 445,82 = 7 557,82 - 100 x 61,12 | 100 шт. | 0,01 1 / 100 | 1445.82 | 1316.34 | 13.1 |  | 14 | 13
2 | ТССЦ-302-0080 Приказ Минстроя России от 13.03.15 №171/пр | Кран шаровый муфтовый для воды диаметром 32 мм со сгоном | шт. | 1 | 156.1 |  |  |  | 156
3 | ТЕРр65-5-5 Приказ Минстроя России от 13.03.15 №171/пр | Смена кранов: водоразборных 461,59 = 4 031,59 - 100 x 35,70 | 100 шт. | 0,01 1 / 100 | 461.59 | 425.57 | 5.46 |  | 5 | 4
4 | ТССЦ-302-0188 Приказ Минстроя России от 13.03.15 №171/пр | Краны шаровые фланцевые "Danfoss" JiP-FF с рукояткой, давлением 4,0 МПа (40 кгс/см2), диаметром 32 мм | шт. | 1 | 750.03 |  |  |  | 750
Итого прямые затраты по разделу в ценах 2001г. | [8 empty] | 925 | 17
2. Производство ремонтных работ в существующих зданиях и сооружениях в стесненных условиях: ОЗП=1,15; ЭМ=1,15; ЗПМ=1,15; ТЗ=1,15; ТЗМ=1,15 (Поз. 1-5, 7-12) | [8 empty] | 928 | 20
Накладные расходы | [8 empty] | 21
Сметная прибыль | [8 empty] | 12
Итоги по разделу 1 Подвал (коллекторная №5) :
Внутренние санитарно-технические работы: смена труб, санитарно-технических приборов и другие работы (ремонтно-строительные) | [8 empty] | 961
Итого | [8 empty] | 961
Перевод в текущие цены 961 * 6,989 | [8 empty] | 6716
Итого по разделу 1 Подвал (коллекторная №5) | [8 empty] | 6716
Раздел 2. Подвал.1 очередь
5 | ТЕРр65-5-8 Приказ Минстроя России от 13.03.15 №171/пр | Смена отвода диаметром: 50 мм 6 595,63 = 36 345,63 - 100 x 297,50 | 100 шт. | 0,01 1 / 100 | 6595.63 | 3936.24 | 174.67 |  | 66 | 39 | 2
6 | ТССЦ-507-4389 Приказ Минстроя России от 13.03.15 №171/пр | Отводы стальные крутоизогнутые бесшовные приварные (ГОСТ 17375-01) 90 град., наружным диаметром 57 мм, толщиной стенки 3,0 мм | шт. | 1 | 11.79 |  |  |  | 12
Итого прямые затраты по разделу в ценах 2001г. | [8 empty] | 78 | 39 | 2
2. Производство ремонтных работ в существующих зданиях и сооружениях в стесненных условиях: ОЗП=1,15; ЭМ=1,15; ЗПМ=1,15; ТЗ=1,15; ТЗМ=1,15 (Поз. 1-5, 7-12) | [8 empty] | 84 | 45 | 2
Накладные расходы | [8 empty] | 46
Сметная прибыль | [8 empty] | 27
Итоги по разделу 2 Подвал.1 очередь :
Внутренние санитарно-технические работы: смена труб, санитарно-технических приборов и другие работы (ремонтно-строительные) | [8 empty] | 145
Сантехнические работы - внутренние (трубопроводы, водопровод, канализация, отопление, газоснабжение, вентиляция и кондиционирование воздуха) | [8 empty] | 12
Итого | [8 empty] | 157
Перевод в текущие цены 157 * 6,989 | [8 empty] | 1097
Итого по разделу 2 Подвал.1 очередь | [8 empty] | 1097
Раздел 3. Подвал.2 очередь
7 | ТЕРр65-5-2 Приказ Минстроя России от 13.03.15 №171/пр | Смена вентилей и клапанов обратных муфтовых диаметром: до 32 мм 1 445,82 = 7 557,82 - 100 x 61,12 | 100 шт. | 0,04 4 / 100 | 1445.82 | 1316.34 | 13.1 |  | 58 | 53 | 1
8 | ТССЦ-302-0080 Приказ Минстроя России от 13.03.15 №171/пр | Кран шаровый муфтовый для воды диаметром 32 мм со сгоном | шт. | 4 | 156.1 |  |  |  | 624
Итого прямые затраты по разделу в ценах 2001г. | [8 empty] | 682 | 53 | 1
2. Производство ремонтных работ в существующих зданиях и сооружениях в стесненных условиях: ОЗП=1,15; ЭМ=1,15; ЗПМ=1,15; ТЗ=1,15; ТЗМ=1,15 (Поз. 1-5, 7-12) | [8 empty] | 690 | 61 | 1
Накладные расходы | [8 empty] | 63
Сметная прибыль | [8 empty] | 37
Итоги по разделу 3 Подвал.2 очередь :
Внутренние санитарно-технические работы: смена труб, санитарно-технических приборов и другие работы (ремонтно-строительные) | [8 empty] | 790
Итого | [8 empty] | 790
Перевод в текущие цены 790 * 6,989 | [8 empty] | 5521
Итого по разделу 3 Подвал.2 очередь | [8 empty] | 5521
Раздел 4. Подвал.3 очередь
9 | ТЕРр65-5-2 Приказ Минстроя России от 13.03.15 №171/пр | Смена вентилей и клапанов обратных муфтовых диаметром: до 32 мм 1 445,82 = 7 557,82 - 100 x 61,12 | 100 шт. | 0,04 4 / 100 | 1445.82 | 1316.34 | 13.1 |  | 58 | 53 | 1
10 | ТССЦ-302-0080 Приказ Минстроя России от 13.03.15 №171/пр | Кран шаровый муфтовый для воды диаметром 32 мм со сгоном | шт. | 4 | 156.1 |  |  |  | 624
Итого прямые затраты по разделу в ценах 2001г. | [8 empty] | 682 | 53 | 1
2. Производство ремонтных работ в существующих зданиях и сооружениях в стесненных условиях: ОЗП=1,15; ЭМ=1,15; ЗПМ=1,15; ТЗ=1,15; ТЗМ=1,15 (Поз. 1-5, 7-12) | [8 empty] | 690 | 61 | 1
Накладные расходы | [8 empty] | 63
Сметная прибыль | [8 empty] | 37
Итоги по разделу 4 Подвал.3 очередь :
Внутренние санитарно-технические работы: смена труб, санитарно-технических приборов и другие работы (ремонтно-строительные) | [8 empty] | 790
Итого | [8 empty] | 790
Перевод в текущие цены 790 * 6,989 | [8 empty] | 5521
Итого по разделу 4 Подвал.3 очередь | [8 empty] | 5521
Раздел 5. Подвал.4 очередь
11 | ТЕРр65-5-2 Приказ Минстроя России от 13.03.15 №171/пр | Смена вентилей и клапанов обратных муфтовых диаметром: до 32 мм 1 445,82 = 7 557,82 - 100 x 61,12 | 100 шт. | 0,06 6 / 100 | 1445.82 | 1316.34 | 13.1 |  | 87 | 79 | 1
12 | ТССЦ-302-0080 Приказ Минстроя России от 13.03.15 №171/пр | Кран шаровый муфтовый для воды диаметром 32 мм со сгоном | шт. | 6 | 156.1 |  |  |  | 937
Итого прямые затраты по разделу в ценах 2001г. | [8 empty] | 1024 | 79 | 1
2. Производство ремонтных работ в существующих зданиях и сооружениях в стесненных условиях: ОЗП=1,15; ЭМ=1,15; ЗПМ=1,15; ТЗ=1,15; ТЗМ=1,15 (Поз. 1-5, 7-12) | [8 empty] | 1036 | 91 | 1
Накладные расходы | [8 empty] | 94
Сметная прибыль | [8 empty] | 55
Итоги по разделу 5 Подвал.4 очередь :
Внутренние санитарно-технические работы: смена труб, санитарно-технических приборов и другие работы (ремонтно-строительные) | [8 empty] | 1185
Итого | [8 empty] | 1185
Перевод в текущие цены 1 185 * 6,989 | [8 empty] | 8282
Итого по разделу 5 Подвал.4 очередь | [8 empty] | 8282
ИТОГИ ПО СМЕТЕ:
Итого прямые затраты по смете в ценах 2001г. | [8 empty] | 3391 | 241 | 5
Итого прямые затраты по смете с учетом коэффициентов к итогам | [8 empty] | 3428 | 277 | 6
В том числе, справочно:
2. Производство ремонтных работ в существующих зданиях и сооружениях в стесненных условиях: ОЗП=1,15; ЭМ=1,15; ЗПМ=1,15; ТЗ=1,15; ТЗМ=1,15 (Поз. 1-5, 7-12) | [8 empty] | 37 | 36 | 1
Накладные расходы | [8 empty] | 285
В том числе, справочно:
103% ФОТ (от 277) (Поз. 1-5, 7-12) | [8 empty] | 285
Сметная прибыль | [8 empty] | 166
В том числе, справочно:
60% ФОТ (от 277) (Поз. 1-5, 7-12) | [8 empty] | 166
Итоги по смете:
Внутренние санитарно-технические работы: смена труб, санитарно-технических приборов и другие работы (ремонтно-строительные) | [8 empty] | 3867
Сантехнические работы - внутренние (трубопроводы, водопровод, канализация, отопление, газоснабжение, вентиляция и кондиционирование воздуха) | [8 empty] | 12
Итого | [8 empty] | 3879
Перевод в текущие цены 3 879 * 6,989 | [8 empty] | 27110
НДС при упрощенной системе налогообложения | [8 empty] | 580.44
ВСЕГО по смете | [8 empty] | 27690.44
Составил: ___________________________Сычева Л.И.
(должность, подпись, расшифровка)
Проверил: ___________________________
(должность, подпись, расшифровка)